## Анализ систем отопления
Требуемая теплопроизводительность |  |  | 10 | kW | * Укажите требуемую теплопроизводительность
Стоимость кВт/ч э.энергии |  |  | 2.4 |  | * Укажите тариф на эл.энергию
Коэф. преобразования Т.насоса |  |  | 4 |  | * Укажите Коэф. Преобразования /* тёплый пол - 4,0 * радиаторы - 3,3/
Стоимость 1 м3 газа |  |  | 1.5 |  | * Укажите тариф на газ
Стоимость 1 л. топлива |  |  | 20 |  | * Укажите тариф на топливо
Стоимость 1 Гкал центрального отопления |  |  | 919 |  | * Укажите тариф на тепло
Стоимость 1 л сжиженного газа |  |  | 7 |  | * Укажите тариф на сжиженный газ
* Измените часы согласно местным условиям
Окружающ. темп. °C |  | -25 | -20 | -15 | -10 | -5 | 0 | 5 | 10 | 15
Сезон отопления в часах |  | 115 | 230 | 413 | 841 | 1410 | 1028 | 1203 | 1113 | 1411 | 7764
Тепловая нагрузка | кВт | 10 | 8.95 | 7.83 | 6.71 | 5.59 | 4.47 | 3.36 | 2.24 | 1.12
% рабочего времени сис-мы отопления |  | 100 | 89.5 | 78.3 | 67.1 | 55.9 | 44.7 | 33.6 | 22.4 | 11.2
Теплопроизводительность | кВт | 10 | 10 | 10 | 10 | 10 | 10 | 10 | 10 | 10
Теплопроиз-сть х часы | кВт/ч | 1150 | 2058.5 | 3233.79 | 5643.11 | 7881.9 | 4595.16 | 4042.08 | 2493.12 | 1580.32 | 32677.98
Эл. мощность компрессора | кВт | 2.5 | 2.5 | 2.5 | 2.5 | 2.5 | 2.5 | 2.5 | 2.5 | 2.5
Потребление эл.энергии тепловым насосом | кВт/ч | 287.5 | 514.625 | 808.4475 | 1410.7775 | 1970.475 | 1148.79 | 1010.52 | 623.28 | 395.08 | 8169.495
Cтоимость отопления :
Годовые затраты
Тепловой насос | p. | 690 | 1235.1 | 1940.274 | 3385.866 | 4729.14 | 2757.096 | 2425.248 | 1495.872 | 948.192 | 19606.788
Магистральный газ | p. | 207 | 370.53 | 582.0822 | 1015.7598 | 1418.742 | 827.1288 | 727.5744 | 448.7616 | 284.4576 | 5882.0364
Топливный котел | p. | 2530 | 4528.7 | 7114.338 | 12414.842 | 17340.18 | 10109.352 | 8892.576 | 5484.864 | 3476.704 | 71891.556
Электрокотел | p. | 2760 | 4940.4 | 7761.096 | 13543.464 | 18916.56 | 11028.384 | 9700.992 | 5983.488 | 3792.768 | 78427.152
Центральное отопление | р. | 908.891 | 1626.9149 | 2555.7936 | 4459.9756 | 6229.3808 | 3631.7388 | 3194.6175 | 1970.4125 | 1248.9901 | 25826.7147
Сжиженный газ | р. | 1166.6667 | 2088.3333 | 3280.6565 | 5724.8942 | 7996.1304 | 4661.7565 | 4100.6609 | 2529.2522 | 1603.2232 | 33151.5739